## kappalines
Kappa Values for lines of contstant kappa (1.0 down to 0.001)
Diameter (m) | Diameter (nm) | k = 1 | k = 0.9 | k = 0.8 | k = 0.7 | k = 0.6 | k = 0.5 | k = 0.4 | k = 0.3 | k = 0.2 | k = 0.1 | k = 0.09 | k = 0.08 | k = 0.07 | k = 0.06 | k = 0.05 | k = 0.04 | k = 0.03 | k = 0.02 | k = 0.01 | k = 0.009 | k = 0.008 | k = 0.007 | k = 0.006 | k = 0.005 | k = 0.004 | k = 0.003 | k = 0.002 | k = 0.001
1e-08 | 10 | 3.7537 | 3.9555 | 4.193 | 4.4781 | 4.8287 | 5.2738 | 5.8643 | 6.6982 | 7.9999 | 10.4573 | 10.8423 | 11.2728 | 11.7591 | 12.3158 | 12.9642 | 13.7372 | 14.6915 | 15.9388 | 17.7725 | 18.0174 | 18.2808 | 18.5664 | 18.8792 | 19.2239 | 19.5777 | 19.9335 | 20.2916 | 20.6517
1.05e-08 | 10.5 | 3.4974 | 3.6855 | 3.907 | 4.1729 | 4.5 | 4.9157 | 5.4678 | 6.249 | 7.4722 | 9.7951 | 10.1607 | 10.5698 | 11.0326 | 11.5631 | 12.1817 | 12.9205 | 13.8342 | 15.0307 | 16.7938 | 17.0297 | 17.2834 | 17.5585 | 17.8601 | 18.1948 | 18.5455 | 18.8983 | 19.2532 | 19.6103
1.1e-08 | 11 | 3.2588 | 3.4342 | 3.6407 | 3.8886 | 4.1939 | 4.5821 | 5.0982 | 5.8298 | 6.979 | 9.1743 | 9.5213 | 9.9101 | 10.3504 | 10.8558 | 11.4461 | 12.1521 | 13.0268 | 14.1748 | 15.8704 | 16.0975 | 16.342 | 16.6072 | 16.8979 | 17.2209 | 17.5685 | 17.9184 | 18.2705 | 18.6246
1.15e-08 | 11.5 | 3.0367 | 3.2002 | 3.3927 | 3.624 | 3.9088 | 4.2713 | 4.7537 | 5.4388 | 6.5182 | 8.5923 | 8.9215 | 9.2909 | 9.7097 | 10.1911 | 10.7543 | 11.429 | 12.2665 | 13.3678 | 14.9988 | 15.2176 | 15.4531 | 15.7088 | 15.9891 | 16.3007 | 16.6435 | 16.9907 | 17.3399 | 17.6912
1.2e-08 | 12 | 2.8299 | 2.9822 | 3.1618 | 3.3775 | 3.6433 | 3.9818 | 4.4326 | 5.0741 | 6.0876 | 8.0465 | 8.3589 | 8.7097 | 9.108 | 9.5665 | 10.1037 | 10.7484 | 11.5502 | 12.6069 | 14.1758 | 14.3866 | 14.6136 | 14.8601 | 15.1305 | 15.4312 | 15.7673 | 16.1119 | 16.4585 | 16.8072
1.26e-08 | 12.6 | 2.6373 | 2.7793 | 2.9467 | 3.1479 | 3.3959 | 3.7119 | 4.1333 | 4.7337 | 5.6852 | 7.5348 | 7.8311 | 8.1642 | 8.5429 | 8.9795 | 9.4918 | 10.1077 | 10.8752 | 11.8891 | 13.3986 | 13.6018 | 13.8206 | 14.0583 | 14.3191 | 14.6093 | 14.9371 | 15.2792 | 15.6233 | 15.9695
1.32e-08 | 13.2 | 2.4579 | 2.5903 | 2.7464 | 2.9341 | 3.1655 | 3.4605 | 3.8543 | 4.4162 | 5.3092 | 7.0551 | 7.3359 | 7.6521 | 8.0121 | 8.4277 | 8.9162 | 9.5046 | 10.2392 | 11.212 | 12.6644 | 12.8602 | 13.0711 | 13.3004 | 13.5521 | 13.8323 | 14.1501 | 14.4899 | 14.8317 | 15.1755
1.38e-08 | 13.8 | 2.2908 | 2.4143 | 2.5598 | 2.7348 | 2.9508 | 3.2262 | 3.5941 | 4.1199 | 4.9578 | 6.6052 | 6.8714 | 7.1714 | 7.5135 | 7.909 | 8.3747 | 8.9367 | 9.6398 | 10.5731 | 11.9706 | 12.1593 | 12.3628 | 12.5839 | 12.8269 | 13.0973 | 13.4045 | 13.7415 | 14.0811 | 14.4226
1.45e-08 | 14.5 | 2.1352 | 2.2503 | 2.386 | 2.5493 | 2.7507 | 3.0078 | 3.3516 | 3.8435 | 4.6295 | 6.1834 | 6.4356 | 6.7203 | 7.0452 | 7.4215 | 7.8653 | 8.402 | 9.0748 | 9.9702 | 11.315 | 11.4969 | 11.6931 | 11.9065 | 12.1409 | 12.4021 | 12.6988 | 13.0317 | 13.3692 | 13.7086
1.52e-08 | 15.2 | 1.9902 | 2.0975 | 2.2241 | 2.3763 | 2.5643 | 2.8043 | 3.1254 | 3.5856 | 4.3227 | 5.788 | 6.0268 | 6.2968 | 6.6054 | 6.9633 | 7.3861 | 7.8985 | 8.5423 | 9.4011 | 10.6952 | 10.8706 | 11.0598 | 11.2657 | 11.492 | 11.7443 | 12.031 | 12.3583 | 12.6937 | 13.0312
1.59e-08 | 15.9 | 1.8552 | 1.9552 | 2.0732 | 2.2152 | 2.3906 | 2.6146 | 2.9146 | 3.345 | 4.036 | 5.4173 | 5.6434 | 5.8993 | 6.1923 | 6.5326 | 6.9353 | 7.4243 | 8.0402 | 8.864 | 10.1093 | 10.2784 | 10.4609 | 10.6595 | 10.8781 | 11.1218 | 11.3988 | 11.7193 | 12.0528 | 12.3883
1.67e-08 | 16.7 | 1.7293 | 1.8226 | 1.9326 | 2.0651 | 2.2287 | 2.4378 | 2.718 | 3.1205 | 3.7682 | 5.0697 | 5.2837 | 5.5262 | 5.8043 | 6.1277 | 6.5113 | 6.9778 | 7.5669 | 8.357 | 9.5552 | 9.7183 | 9.8943 | 10.086 | 10.297 | 10.5324 | 10.8002 | 11.1127 | 11.4444 | 11.778
1.75e-08 | 17.5 | 1.6121 | 1.6991 | 1.8017 | 1.9252 | 2.0778 | 2.273 | 2.5346 | 2.911 | 3.518 | 4.744 | 4.9464 | 5.1761 | 5.4399 | 5.7472 | 6.1123 | 6.5574 | 7.1206 | 7.8783 | 9.0313 | 9.1885 | 9.3583 | 9.5433 | 9.747 | 9.9745 | 10.2333 | 10.5367 | 10.8667 | 11.1986
1.83e-08 | 18.3 | 1.5028 | 1.5839 | 1.6796 | 1.7948 | 1.9372 | 2.1193 | 2.3637 | 2.7156 | 3.2843 | 4.4387 | 4.6301 | 4.8476 | 5.0977 | 5.3896 | 5.7371 | 6.1615 | 6.6999 | 7.4263 | 8.5357 | 8.6872 | 8.8511 | 9.0296 | 9.2263 | 9.4461 | 9.6964 | 9.9899 | 10.3181 | 10.6484
1.92e-08 | 19.2 | 1.401 | 1.4766 | 1.5658 | 1.6733 | 1.8061 | 1.9761 | 2.2043 | 2.5332 | 3.0659 | 4.1526 | 4.3335 | 4.5394 | 4.7764 | 5.0536 | 5.3841 | 5.7887 | 6.3033 | 6.9996 | 8.0669 | 8.213 | 8.371 | 8.5434 | 8.7334 | 8.9457 | 9.1877 | 9.4717 | 9.7969 | 10.1256
2.01e-08 | 20.1 | 1.3061 | 1.3766 | 1.4598 | 1.56 | 1.684 | 1.8426 | 2.0557 | 2.3631 | 2.862 | 3.8844 | 4.0554 | 4.2502 | 4.4748 | 4.7378 | 5.0521 | 5.4377 | 5.9293 | 6.5966 | 7.6233 | 7.7642 | 7.9167 | 8.083 | 8.2665 | 8.4717 | 8.7056 | 8.9804 | 9.3017 | 9.629
2.1e-08 | 21 | 1.2177 | 1.2834 | 1.361 | 1.4545 | 1.5701 | 1.7181 | 1.917 | 2.2043 | 2.6715 | 3.6332 | 3.7947 | 3.9789 | 4.1916 | 4.4411 | 4.7398 | 5.1072 | 5.5768 | 6.2161 | 7.2037 | 7.3396 | 7.4866 | 7.6472 | 7.8243 | 8.0226 | 8.2489 | 8.5148 | 8.8311 | 9.157
2.21e-08 | 22.1 | 1.1353 | 1.1966 | 1.2689 | 1.3561 | 1.4639 | 1.6021 | 1.7878 | 2.0563 | 2.4935 | 3.3979 | 3.5503 | 3.7244 | 3.9258 | 4.1624 | 4.4462 | 4.796 | 5.2444 | 5.8569 | 6.8067 | 6.9376 | 7.0795 | 7.2344 | 7.4056 | 7.5971 | 7.8159 | 8.0733 | 8.3838 | 8.7083
2.31e-08 | 23.1 | 1.0585 | 1.1156 | 1.1831 | 1.2644 | 1.365 | 1.4939 | 1.6673 | 1.9181 | 2.3273 | 3.1774 | 3.3213 | 3.4858 | 3.6763 | 3.9006 | 4.1702 | 4.5031 | 4.9311 | 5.5176 | 6.431 | 6.5572 | 6.6941 | 6.8436 | 7.0088 | 7.194 | 7.4055 | 7.6546 | 7.9586 | 8.2818
2.42e-08 | 24.2 | 0.9869 | 1.0402 | 1.1031 | 1.1789 | 1.2727 | 1.393 | 1.5549 | 1.7892 | 2.1721 | 2.9709 | 3.1066 | 3.262 | 3.4422 | 3.6547 | 3.9106 | 4.2274 | 4.6358 | 5.1973 | 6.0755 | 6.1972 | 6.3291 | 6.4734 | 6.633 | 6.8119 | 7.0165 | 7.2575 | 7.5542 | 7.8762
2.54e-08 | 25.4 | 0.9201 | 0.9698 | 1.0285 | 1.0992 | 1.1867 | 1.299 | 1.45 | 1.6689 | 2.0272 | 2.7775 | 2.9055 | 3.0522 | 3.2226 | 3.4238 | 3.6666 | 3.968 | 4.3575 | 4.8949 | 5.739 | 5.8563 | 5.9836 | 6.1228 | 6.2769 | 6.4497 | 6.6476 | 6.8809 | 7.1696 | 7.4905
2.66e-08 | 26.6 | 0.8579 | 0.9042 | 0.959 | 1.0249 | 1.1066 | 1.2113 | 1.3523 | 1.5567 | 1.8919 | 2.5965 | 2.7171 | 2.8555 | 3.0165 | 3.207 | 3.4373 | 3.7238 | 4.0952 | 4.6094 | 5.4207 | 5.5337 | 5.6564 | 5.7907 | 5.9395 | 6.1065 | 6.2979 | 6.5237 | 6.8037 | 7.1235
2.78e-08 | 27.8 | 0.7999 | 0.8431 | 0.8942 | 0.9557 | 1.0318 | 1.1295 | 1.2611 | 1.4521 | 1.7655 | 2.427 | 2.5406 | 2.6711 | 2.8232 | 3.0035 | 3.2218 | 3.4941 | 3.848 | 4.3398 | 5.1193 | 5.2282 | 5.3466 | 5.4762 | 5.6198 | 5.7812 | 5.9662 | 6.1847 | 6.4561 | 6.7745
2.92e-08 | 29.2 | 0.7459 | 0.7861 | 0.8337 | 0.8911 | 0.9622 | 1.0533 | 1.1761 | 1.3544 | 1.6475 | 2.2683 | 2.3753 | 2.4984 | 2.642 | 2.8124 | 3.0193 | 3.2779 | 3.6151 | 4.0854 | 4.8342 | 4.9391 | 5.0532 | 5.1782 | 5.3169 | 5.4728 | 5.6517 | 5.8632 | 6.1261 | 6.4423
3.05e-08 | 30.5 | 0.6955 | 0.733 | 0.7774 | 0.8309 | 0.8972 | 0.9822 | 1.0968 | 1.2634 | 1.5374 | 2.1198 | 2.2205 | 2.3365 | 2.472 | 2.6331 | 2.8291 | 3.0746 | 3.3957 | 3.8452 | 4.5644 | 4.6654 | 4.7753 | 4.896 | 5.0298 | 5.1804 | 5.3534 | 5.5581 | 5.8128 | 6.1262
3.2e-08 | 32 | 0.6485 | 0.6835 | 0.7249 | 0.7748 | 0.8366 | 0.9159 | 1.0229 | 1.1784 | 1.4346 | 1.9808 | 2.0755 | 2.1848 | 2.3127 | 2.4649 | 2.6504 | 2.8834 | 3.1891 | 3.6185 | 4.309 | 4.4063 | 4.5123 | 4.6286 | 4.7578 | 4.9033 | 5.0705 | 5.2686 | 5.5154 | 5.8254
3.35e-08 | 33.5 | 0.6047 | 0.6373 | 0.6759 | 0.7225 | 0.7801 | 0.8541 | 0.954 | 1.0991 | 1.3386 | 1.8507 | 1.9399 | 2.0428 | 2.1633 | 2.3071 | 2.4826 | 2.7037 | 2.9944 | 3.4045 | 4.0674 | 4.1611 | 4.2632 | 4.3753 | 4.5 | 4.6405 | 4.8022 | 4.9939 | 5.2329 | 5.539
3.51e-08 | 35.1 | 0.5638 | 0.5943 | 0.6303 | 0.6737 | 0.7275 | 0.7965 | 0.8897 | 1.0252 | 1.249 | 1.729 | 1.8129 | 1.9097 | 2.0233 | 2.1591 | 2.3251 | 2.5346 | 2.8112 | 3.2027 | 3.8387 | 3.9289 | 4.0273 | 4.1354 | 4.2557 | 4.3914 | 4.5477 | 4.7332 | 4.9648 | 5.2664
3.68e-08 | 36.8 | 0.5258 | 0.5542 | 0.5877 | 0.6282 | 0.6784 | 0.7428 | 0.8297 | 0.9562 | 1.1653 | 1.6152 | 1.694 | 1.7851 | 1.8922 | 2.0202 | 2.1772 | 2.3758 | 2.6386 | 3.0122 | 3.6224 | 3.7092 | 3.8039 | 3.9082 | 4.0242 | 4.1552 | 4.3063 | 4.4858 | 4.7101 | 5.0068
3.85e-08 | 38.5 | 0.4903 | 0.5168 | 0.5481 | 0.5858 | 0.6326 | 0.6927 | 0.7738 | 0.8919 | 1.0872 | 1.5088 | 1.5828 | 1.6685 | 1.7693 | 1.8901 | 2.0384 | 2.2265 | 2.4762 | 2.8325 | 3.4177 | 3.5012 | 3.5924 | 3.6929 | 3.8048 | 3.9313 | 4.0773 | 4.251 | 4.4683 | 4.7596
4.04e-08 | 40.4 | 0.4572 | 0.4819 | 0.5111 | 0.5463 | 0.5899 | 0.6459 | 0.7216 | 0.8319 | 1.0144 | 1.4092 | 1.4787 | 1.5593 | 1.6542 | 1.768 | 1.9081 | 2.0862 | 2.3233 | 2.663 | 3.224 | 3.3044 | 3.3922 | 3.489 | 3.5969 | 3.7191 | 3.8601 | 4.0281 | 4.2387 | 4.5242
4.23e-08 | 42.3 | 0.4263 | 0.4493 | 0.4766 | 0.5094 | 0.5501 | 0.6024 | 0.673 | 0.7759 | 0.9464 | 1.3161 | 1.3814 | 1.4571 | 1.5464 | 1.6537 | 1.7859 | 1.9544 | 2.1795 | 2.5032 | 3.0408 | 3.1181 | 3.2026 | 3.2959 | 3.4 | 3.5178 | 3.6541 | 3.8166 | 4.0206 | 4.3
4.43e-08 | 44.3 | 0.3975 | 0.419 | 0.4444 | 0.475 | 0.513 | 0.5617 | 0.6276 | 0.7237 | 0.8829 | 1.2291 | 1.2903 | 1.3615 | 1.4454 | 1.5465 | 1.6713 | 1.8306 | 2.0441 | 2.3525 | 2.8675 | 2.9418 | 3.0232 | 3.113 | 3.2133 | 3.3271 | 3.4587 | 3.6159 | 3.8134 | 4.0864
4.64e-08 | 46.4 | 0.3707 | 0.3907 | 0.4144 | 0.443 | 0.4784 | 0.5239 | 0.5853 | 0.6749 | 0.8237 | 1.1477 | 1.2052 | 1.272 | 1.3509 | 1.4461 | 1.5637 | 1.7144 | 1.9168 | 2.2104 | 2.7036 | 2.7751 | 2.8533 | 2.9398 | 3.0365 | 3.1462 | 3.2734 | 3.4254 | 3.6167 | 3.8829
4.86e-08 | 48.6 | 0.3457 | 0.3644 | 0.3864 | 0.4131 | 0.4461 | 0.4885 | 0.5459 | 0.6295 | 0.7684 | 1.0717 | 1.1256 | 1.1883 | 1.2625 | 1.352 | 1.4629 | 1.6053 | 1.7971 | 2.0765 | 2.5487 | 2.6173 | 2.6925 | 2.7758 | 2.8689 | 2.9748 | 3.0976 | 3.2446 | 3.4298 | 3.6891
5.09e-08 | 50.9 | 0.3224 | 0.3398 | 0.3604 | 0.3852 | 0.416 | 0.4556 | 0.5091 | 0.5871 | 0.7168 | 1.0006 | 1.0511 | 1.11 | 1.1797 | 1.2639 | 1.3684 | 1.5029 | 1.6846 | 1.9503 | 2.4021 | 2.468 | 2.5403 | 2.6205 | 2.7102 | 2.8123 | 2.9309 | 3.073 | 3.2523 | 3.5044
5.34e-08 | 53.4 | 0.3006 | 0.3169 | 0.3361 | 0.3592 | 0.388 | 0.4249 | 0.4748 | 0.5476 | 0.6687 | 0.9341 | 0.9815 | 1.0368 | 1.1022 | 1.1814 | 1.2799 | 1.4067 | 1.5788 | 1.8314 | 2.2635 | 2.3268 | 2.3963 | 2.4734 | 2.5599 | 2.6583 | 2.7728 | 2.9101 | 3.0838 | 3.3284
5.59e-08 | 55.9 | 0.2803 | 0.2955 | 0.3134 | 0.335 | 0.3618 | 0.3962 | 0.4428 | 0.5107 | 0.6238 | 0.8721 | 0.9165 | 0.9683 | 1.0297 | 1.1042 | 1.1969 | 1.3166 | 1.4794 | 1.7194 | 2.1326 | 2.1933 | 2.2601 | 2.3342 | 2.4175 | 2.5123 | 2.6228 | 2.7556 | 2.9237 | 3.1609
5.86e-08 | 58.6 | 0.2614 | 0.2755 | 0.2922 | 0.3124 | 0.3374 | 0.3695 | 0.4129 | 0.4763 | 0.5819 | 0.8141 | 0.8557 | 0.9042 | 0.9619 | 1.0319 | 1.1191 | 1.232 | 1.386 | 1.614 | 2.0087 | 2.067 | 2.1312 | 2.2025 | 2.2826 | 2.374 | 2.4806 | 2.6089 | 2.7716 | 3.0017
6.14e-08 | 61.4 | 0.2438 | 0.257 | 0.2725 | 0.2913 | 0.3146 | 0.3446 | 0.3851 | 0.4443 | 0.5428 | 0.7599 | 0.7989 | 0.8444 | 0.8985 | 0.9642 | 1.0462 | 1.1527 | 1.2982 | 1.5146 | 1.8917 | 1.9476 | 2.0092 | 2.0777 | 2.1548 | 2.2429 | 2.3458 | 2.4698 | 2.6272 | 2.8503
6.43e-08 | 64.3 | 0.2273 | 0.2396 | 0.2542 | 0.2717 | 0.2934 | 0.3214 | 0.3591 | 0.4143 | 0.5063 | 0.7093 | 0.7458 | 0.7884 | 0.8392 | 0.9009 | 0.978 | 1.0783 | 1.2158 | 1.4211 | 1.7812 | 1.8348 | 1.8939 | 1.9597 | 2.0339 | 2.1188 | 2.218 | 2.3377 | 2.49 | 2.7064
6.73e-08 | 67.3 | 0.212 | 0.2235 | 0.237 | 0.2534 | 0.2736 | 0.2997 | 0.3349 | 0.3864 | 0.4723 | 0.662 | 0.6962 | 0.7361 | 0.7837 | 0.8416 | 0.9141 | 1.0086 | 1.1384 | 1.3331 | 1.6767 | 1.7281 | 1.7848 | 1.8481 | 1.9194 | 2.0011 | 2.0968 | 2.2124 | 2.3598 | 2.5695
7.05e-08 | 70.5 | 0.1977 | 0.2084 | 0.221 | 0.2363 | 0.2552 | 0.2795 | 0.3124 | 0.3604 | 0.4406 | 0.6179 | 0.6498 | 0.6873 | 0.7319 | 0.7862 | 0.8543 | 0.9432 | 1.0658 | 1.2503 | 1.5781 | 1.6273 | 1.6817 | 1.7424 | 1.811 | 1.8896 | 1.9818 | 2.0935 | 2.2361 | 2.4394
7.39e-08 | 73.9 | 0.1844 | 0.1943 | 0.2061 | 0.2203 | 0.238 | 0.2606 | 0.2913 | 0.3361 | 0.4109 | 0.5766 | 0.6066 | 0.6416 | 0.6834 | 0.7343 | 0.7983 | 0.882 | 0.9976 | 1.1724 | 1.4849 | 1.5321 | 1.5842 | 1.6425 | 1.7084 | 1.784 | 1.8729 | 1.9807 | 2.1186 | 2.3157
7.74e-08 | 77.4 | 0.1719 | 0.1812 | 0.1922 | 0.2055 | 0.2219 | 0.2431 | 0.2717 | 0.3135 | 0.3833 | 0.5381 | 0.5661 | 0.5989 | 0.6381 | 0.6859 | 0.7459 | 0.8246 | 0.9337 | 1.0992 | 1.397 | 1.4421 | 1.492 | 1.5479 | 1.6112 | 1.6841 | 1.7697 | 1.8737 | 2.007 | 2.1981
8.11e-08 | 81.1 | 0.1603 | 0.169 | 0.1793 | 0.1916 | 0.207 | 0.2267 | 0.2534 | 0.2924 | 0.3575 | 0.5022 | 0.5284 | 0.5591 | 0.5957 | 0.6405 | 0.6969 | 0.7709 | 0.8737 | 1.0303 | 1.3139 | 1.3571 | 1.4049 | 1.4586 | 1.5193 | 1.5894 | 1.6718 | 1.7722 | 1.9011 | 2.0862
8.5e-08 | 85 | 0.1495 | 0.1576 | 0.1672 | 0.1787 | 0.193 | 0.2114 | 0.2363 | 0.2727 | 0.3335 | 0.4686 | 0.4931 | 0.5218 | 0.5562 | 0.5981 | 0.651 | 0.7206 | 0.8174 | 0.9655 | 1.2355 | 1.2768 | 1.3226 | 1.374 | 1.4324 | 1.4997 | 1.5791 | 1.6759 | 1.8005 | 1.9799
8.9e-08 | 89 | 0.1394 | 0.147 | 0.1559 | 0.1667 | 0.18 | 0.1971 | 0.2204 | 0.2543 | 0.311 | 0.4372 | 0.4602 | 0.487 | 0.5192 | 0.5585 | 0.6081 | 0.6734 | 0.7647 | 0.9047 | 1.1616 | 1.201 | 1.2449 | 1.2941 | 1.3501 | 1.4148 | 1.4913 | 1.5846 | 1.705 | 1.8788
9.33e-08 | 93.3 | 0.13 | 0.1371 | 0.1454 | 0.1554 | 0.1679 | 0.1839 | 0.2055 | 0.2372 | 0.2901 | 0.408 | 0.4294 | 0.4546 | 0.4846 | 0.5215 | 0.568 | 0.6293 | 0.7152 | 0.8475 | 1.0918 | 1.1295 | 1.1715 | 1.2186 | 1.2723 | 1.3345 | 1.408 | 1.4981 | 1.6144 | 1.7828
9.77e-08 | 97.7 | 0.1213 | 0.1278 | 0.1356 | 0.1449 | 0.1565 | 0.1715 | 0.1917 | 0.2212 | 0.2706 | 0.3807 | 0.4007 | 0.4242 | 0.4524 | 0.4869 | 0.5305 | 0.5881 | 0.6688 | 0.7938 | 1.026 | 1.062 | 1.1021 | 1.1473 | 1.1988 | 1.2584 | 1.3292 | 1.416 | 1.5283 | 1.6914
1.02e-07 | 102 | 0.1131 | 0.1192 | 0.1264 | 0.1352 | 0.146 | 0.1599 | 0.1787 | 0.2063 | 0.2524 | 0.3552 | 0.3739 | 0.3959 | 0.4222 | 0.4545 | 0.4954 | 0.5494 | 0.6254 | 0.7433 | 0.9639 | 0.9983 | 1.0366 | 1.0799 | 1.1292 | 1.1865 | 1.2545 | 1.3381 | 1.4467 | 1.6046
1.07e-07 | 107 | 0.1055 | 0.1112 | 0.1179 | 0.1261 | 0.1361 | 0.1491 | 0.1667 | 0.1924 | 0.2354 | 0.3314 | 0.3489 | 0.3694 | 0.3941 | 0.4243 | 0.4626 | 0.5133 | 0.5847 | 0.6959 | 0.9054 | 0.9382 | 0.9748 | 1.0162 | 1.0634 | 1.1184 | 1.1838 | 1.2643 | 1.3691 | 1.522
1.12e-07 | 112 | 0.0984 | 0.1037 | 0.11 | 0.1176 | 0.127 | 0.1391 | 0.1555 | 0.1794 | 0.2196 | 0.3092 | 0.3255 | 0.3447 | 0.3678 | 0.3961 | 0.4319 | 0.4795 | 0.5466 | 0.6515 | 0.8503 | 0.8816 | 0.9165 | 0.956 | 1.0013 | 1.054 | 1.1169 | 1.1944 | 1.2955 | 1.4435
1.18e-07 | 118 | 0.0917 | 0.0967 | 0.1026 | 0.1096 | 0.1184 | 0.1297 | 0.145 | 0.1674 | 0.2048 | 0.2884 | 0.3037 | 0.3217 | 0.3432 | 0.3697 | 0.4033 | 0.4478 | 0.5109 | 0.6098 | 0.7983 | 0.8281 | 0.8615 | 0.8993 | 0.9426 | 0.9931 | 1.0535 | 1.1281 | 1.2257 | 1.369
1.23e-07 | 123 | 0.0855 | 0.0902 | 0.0956 | 0.1022 | 0.1104 | 0.121 | 0.1352 | 0.1561 | 0.191 | 0.2691 | 0.2834 | 0.3001 | 0.3203 | 0.345 | 0.3765 | 0.4183 | 0.4775 | 0.5706 | 0.7494 | 0.7778 | 0.8096 | 0.8457 | 0.8871 | 0.9355 | 0.9935 | 1.0653 | 1.1595 | 1.2981
1.29e-07 | 129 | 0.0798 | 0.0841 | 0.0892 | 0.0953 | 0.103 | 0.1128 | 0.1261 | 0.1456 | 0.1781 | 0.251 | 0.2644 | 0.2801 | 0.2989 | 0.322 | 0.3515 | 0.3906 | 0.4462 | 0.5339 | 0.7033 | 0.7303 | 0.7606 | 0.7951 | 0.8347 | 0.8811 | 0.9367 | 1.0058 | 1.0966 | 1.2307
1.35e-07 | 135 | 0.0744 | 0.0784 | 0.0832 | 0.0889 | 0.096 | 0.1052 | 0.1176 | 0.1358 | 0.1661 | 0.2342 | 0.2466 | 0.2613 | 0.2789 | 0.3005 | 0.3281 | 0.3648 | 0.4169 | 0.4995 | 0.6599 | 0.6856 | 0.7145 | 0.7473 | 0.7852 | 0.8296 | 0.883 | 0.9494 | 1.037 | 1.1667
1.42e-07 | 142 | 0.0694 | 0.0731 | 0.0776 | 0.0829 | 0.0896 | 0.0981 | 0.1097 | 0.1266 | 0.155 | 0.2185 | 0.2301 | 0.2438 | 0.2602 | 0.2805 | 0.3062 | 0.3406 | 0.3895 | 0.4672 | 0.619 | 0.6435 | 0.671 | 0.7023 | 0.7385 | 0.781 | 0.8322 | 0.896 | 0.9804 | 1.1058
1.48e-07 | 148 | 0.0647 | 0.0682 | 0.0723 | 0.0773 | 0.0835 | 0.0915 | 0.1023 | 0.1181 | 0.1445 | 0.2038 | 0.2147 | 0.2274 | 0.2428 | 0.2617 | 0.2858 | 0.318 | 0.3639 | 0.4369 | 0.5806 | 0.6038 | 0.63 | 0.6598 | 0.6944 | 0.735 | 0.7841 | 0.8455 | 0.9268 | 1.048
1.56e-07 | 156 | 0.0603 | 0.0636 | 0.0675 | 0.0721 | 0.0779 | 0.0853 | 0.0954 | 0.1101 | 0.1348 | 0.1901 | 0.2002 | 0.2122 | 0.2265 | 0.2442 | 0.2668 | 0.2969 | 0.3399 | 0.4086 | 0.5444 | 0.5664 | 0.5914 | 0.6198 | 0.6528 | 0.6916 | 0.7387 | 0.7976 | 0.8759 | 0.9931
1.63e-07 | 163 | 0.0563 | 0.0593 | 0.0629 | 0.0673 | 0.0726 | 0.0796 | 0.089 | 0.1027 | 0.1257 | 0.1773 | 0.1868 | 0.198 | 0.2114 | 0.2279 | 0.249 | 0.2772 | 0.3175 | 0.382 | 0.5103 | 0.5313 | 0.555 | 0.5821 | 0.6135 | 0.6507 | 0.6957 | 0.7522 | 0.8276 | 0.9409
1.71e-07 | 171 | 0.0525 | 0.0553 | 0.0587 | 0.0627 | 0.0678 | 0.0742 | 0.083 | 0.0958 | 0.1172 | 0.1654 | 0.1743 | 0.1847 | 0.1972 | 0.2126 | 0.2324 | 0.2587 | 0.2965 | 0.3571 | 0.4783 | 0.4982 | 0.5207 | 0.5465 | 0.5765 | 0.612 | 0.655 | 0.7093 | 0.7819 | 0.8914
1.79e-07 | 179 | 0.0489 | 0.0516 | 0.0547 | 0.0585 | 0.0632 | 0.0692 | 0.0774 | 0.0893 | 0.1093 | 0.1543 | 0.1626 | 0.1723 | 0.184 | 0.1984 | 0.2168 | 0.2415 | 0.2769 | 0.3338 | 0.4483 | 0.4671 | 0.4885 | 0.513 | 0.5415 | 0.5754 | 0.6166 | 0.6687 | 0.7386 | 0.8443
1.87e-07 | 187 | 0.0456 | 0.0481 | 0.051 | 0.0546 | 0.0589 | 0.0645 | 0.0722 | 0.0833 | 0.102 | 0.1439 | 0.1516 | 0.1607 | 0.1716 | 0.1851 | 0.2023 | 0.2254 | 0.2586 | 0.312 | 0.42 | 0.4378 | 0.4581 | 0.4814 | 0.5086 | 0.5409 | 0.5804 | 0.6303 | 0.6975 | 0.7996
1.96e-07 | 196 | 0.0426 | 0.0449 | 0.0476 | 0.0509 | 0.055 | 0.0602 | 0.0673 | 0.0777 | 0.0951 | 0.1343 | 0.1414 | 0.1499 | 0.1601 | 0.1727 | 0.1888 | 0.2104 | 0.2414 | 0.2915 | 0.3934 | 0.4103 | 0.4296 | 0.4517 | 0.4776 | 0.5084 | 0.5461 | 0.594 | 0.6585 | 0.7571
2.06e-07 | 206 | 0.0397 | 0.0418 | 0.0444 | 0.0474 | 0.0512 | 0.0561 | 0.0628 | 0.0725 | 0.0887 | 0.1252 | 0.1319 | 0.1399 | 0.1494 | 0.1611 | 0.1762 | 0.1964 | 0.2254 | 0.2724 | 0.3684 | 0.3845 | 0.4027 | 0.4237 | 0.4484 | 0.4777 | 0.5137 | 0.5596 | 0.6216 | 0.7168
2.15e-07 | 215 | 0.037 | 0.039 | 0.0414 | 0.0443 | 0.0478 | 0.0524 | 0.0585 | 0.0676 | 0.0827 | 0.1168 | 0.1231 | 0.1305 | 0.1393 | 0.1503 | 0.1644 | 0.1832 | 0.2104 | 0.2545 | 0.345 | 0.3602 | 0.3775 | 0.3974 | 0.4208 | 0.4488 | 0.4832 | 0.5271 | 0.5867 | 0.6785
2.26e-07 | 226 | 0.0345 | 0.0364 | 0.0386 | 0.0413 | 0.0446 | 0.0488 | 0.0546 | 0.063 | 0.0772 | 0.109 | 0.1148 | 0.1217 | 0.13 | 0.1403 | 0.1534 | 0.171 | 0.1964 | 0.2378 | 0.323 | 0.3373 | 0.3537 | 0.3726 | 0.3949 | 0.4215 | 0.4543 | 0.4963 | 0.5536 | 0.6421
2.36e-07 | 236 | 0.0322 | 0.0339 | 0.036 | 0.0385 | 0.0416 | 0.0455 | 0.0509 | 0.0588 | 0.072 | 0.1016 | 0.1071 | 0.1135 | 0.1213 | 0.1308 | 0.1431 | 0.1596 | 0.1834 | 0.2221 | 0.3023 | 0.3159 | 0.3314 | 0.3493 | 0.3704 | 0.3958 | 0.4271 | 0.4673 | 0.5223 | 0.6076
2.48e-07 | 248 | 0.03 | 0.0317 | 0.0336 | 0.0359 | 0.0388 | 0.0425 | 0.0475 | 0.0548 | 0.0671 | 0.0948 | 0.0999 | 0.1059 | 0.1131 | 0.1221 | 0.1335 | 0.1489 | 0.1712 | 0.2075 | 0.283 | 0.2958 | 0.3104 | 0.3274 | 0.3475 | 0.3716 | 0.4014 | 0.4398 | 0.4926 | 0.5748
2.6e-07 | 260 | 0.028 | 0.0295 | 0.0313 | 0.0335 | 0.0362 | 0.0396 | 0.0443 | 0.0511 | 0.0626 | 0.0884 | 0.0932 | 0.0988 | 0.1055 | 0.1139 | 0.1246 | 0.1389 | 0.1598 | 0.1938 | 0.2648 | 0.2769 | 0.2907 | 0.3068 | 0.3258 | 0.3487 | 0.3772 | 0.4139 | 0.4645 | 0.5437
2.72e-07 | 272 | 0.0261 | 0.0275 | 0.0292 | 0.0312 | 0.0337 | 0.0369 | 0.0413 | 0.0477 | 0.0584 | 0.0825 | 0.0869 | 0.0921 | 0.0984 | 0.1062 | 0.1162 | 0.1296 | 0.1491 | 0.1809 | 0.2477 | 0.2591 | 0.2722 | 0.2875 | 0.3055 | 0.3273 | 0.3543 | 0.3894 | 0.4379 | 0.5142
2.85e-07 | 285 | 0.0244 | 0.0257 | 0.0272 | 0.0291 | 0.0314 | 0.0344 | 0.0385 | 0.0445 | 0.0544 | 0.0769 | 0.081 | 0.0859 | 0.0918 | 0.0991 | 0.1084 | 0.121 | 0.1392 | 0.169 | 0.2317 | 0.2425 | 0.2549 | 0.2693 | 0.2863 | 0.307 | 0.3328 | 0.3663 | 0.4127 | 0.4862
2.98e-07 | 298 | 0.0227 | 0.0239 | 0.0254 | 0.0272 | 0.0293 | 0.0321 | 0.0359 | 0.0415 | 0.0508 | 0.0717 | 0.0756 | 0.0801 | 0.0856 | 0.0924 | 0.1011 | 0.1129 | 0.1299 | 0.1578 | 0.2167 | 0.2269 | 0.2386 | 0.2522 | 0.2684 | 0.288 | 0.3125 | 0.3444 | 0.3889 | 0.4597
3.13e-07 | 313 | 0.0212 | 0.0223 | 0.0237 | 0.0253 | 0.0273 | 0.03 | 0.0335 | 0.0387 | 0.0474 | 0.0669 | 0.0705 | 0.0748 | 0.0799 | 0.0862 | 0.0943 | 0.1053 | 0.1212 | 0.1473 | 0.2027 | 0.2123 | 0.2233 | 0.2361 | 0.2514 | 0.27 | 0.2933 | 0.3238 | 0.3664 | 0.4345
3.27e-07 | 327 | 0.0198 | 0.0208 | 0.0221 | 0.0236 | 0.0255 | 0.0279 | 0.0312 | 0.0361 | 0.0442 | 0.0624 | 0.0658 | 0.0697 | 0.0745 | 0.0804 | 0.088 | 0.0982 | 0.1131 | 0.1375 | 0.1895 | 0.1985 | 0.2089 | 0.2211 | 0.2355 | 0.2532 | 0.2753 | 0.3044 | 0.3451 | 0.4106
3.43e-07 | 343 | 0.0184 | 0.0194 | 0.0206 | 0.022 | 0.0238 | 0.0261 | 0.0291 | 0.0336 | 0.0412 | 0.0582 | 0.0613 | 0.065 | 0.0695 | 0.075 | 0.0821 | 0.0917 | 0.1055 | 0.1284 | 0.1772 | 0.1857 | 0.1955 | 0.2069 | 0.2206 | 0.2373 | 0.2583 | 0.286 | 0.325 | 0.388
3.59e-07 | 359 | 0.0172 | 0.0181 | 0.0192 | 0.0205 | 0.0222 | 0.0243 | 0.0272 | 0.0314 | 0.0384 | 0.0543 | 0.0572 | 0.0607 | 0.0648 | 0.07 | 0.0766 | 0.0855 | 0.0985 | 0.1198 | 0.1656 | 0.1736 | 0.1828 | 0.1937 | 0.2066 | 0.2224 | 0.2424 | 0.2687 | 0.306 | 0.3665
3.76e-07 | 376 | 0.016 | 0.0169 | 0.0179 | 0.0192 | 0.0207 | 0.0227 | 0.0253 | 0.0293 | 0.0358 | 0.0506 | 0.0534 | 0.0566 | 0.0605 | 0.0653 | 0.0714 | 0.0798 | 0.0919 | 0.1119 | 0.1548 | 0.1623 | 0.171 | 0.1812 | 0.1934 | 0.2084 | 0.2273 | 0.2524 | 0.288 | 0.3461
3.94e-07 | 394 | 0.0149 | 0.0158 | 0.0167 | 0.0179 | 0.0193 | 0.0211 | 0.0236 | 0.0273 | 0.0334 | 0.0472 | 0.0498 | 0.0528 | 0.0564 | 0.0609 | 0.0666 | 0.0744 | 0.0857 | 0.1044 | 0.1447 | 0.1517 | 0.1599 | 0.1695 | 0.1811 | 0.1952 | 0.2132 | 0.237 | 0.271 | 0.3268
4.13e-07 | 413 | 0.0139 | 0.0147 | 0.0156 | 0.0167 | 0.018 | 0.0197 | 0.022 | 0.0254 | 0.0312 | 0.044 | 0.0464 | 0.0492 | 0.0526 | 0.0568 | 0.0622 | 0.0694 | 0.08 | 0.0975 | 0.1352 | 0.1418 | 0.1495 | 0.1586 | 0.1695 | 0.1828 | 0.1998 | 0.2225 | 0.255 | 0.3085
4.33e-07 | 433 | 0.013 | 0.0137 | 0.0145 | 0.0155 | 0.0168 | 0.0184 | 0.0206 | 0.0237 | 0.0291 | 0.0411 | 0.0433 | 0.0459 | 0.0491 | 0.053 | 0.058 | 0.0648 | 0.0746 | 0.0909 | 0.1263 | 0.1326 | 0.1398 | 0.1483 | 0.1586 | 0.1712 | 0.1873 | 0.2088 | 0.2398 | 0.2912
4.53e-07 | 453 | 0.0121 | 0.0128 | 0.0136 | 0.0145 | 0.0156 | 0.0171 | 0.0192 | 0.0221 | 0.0271 | 0.0383 | 0.0404 | 0.0428 | 0.0458 | 0.0494 | 0.0541 | 0.0604 | 0.0696 | 0.0849 | 0.118 | 0.1239 | 0.1307 | 0.1387 | 0.1484 | 0.1603 | 0.1755 | 0.196 | 0.2255 | 0.2748
4.75e-07 | 475 | 0.0113 | 0.0119 | 0.0126 | 0.0135 | 0.0146 | 0.016 | 0.0179 | 0.0206 | 0.0253 | 0.0357 | 0.0377 | 0.0399 | 0.0427 | 0.0461 | 0.0504 | 0.0563 | 0.0649 | 0.0792 | 0.1102 | 0.1157 | 0.1221 | 0.1297 | 0.1388 | 0.1501 | 0.1645 | 0.1839 | 0.212 | 0.2593
4.98e-07 | 498 | 0.0105 | 0.0111 | 0.0118 | 0.0126 | 0.0136 | 0.0149 | 0.0167 | 0.0192 | 0.0236 | 0.0333 | 0.0351 | 0.0372 | 0.0398 | 0.043 | 0.0471 | 0.0526 | 0.0606 | 0.0739 | 0.103 | 0.1081 | 0.1141 | 0.1212 | 0.1298 | 0.1404 | 0.1541 | 0.1725 | 0.1993 | 0.2445
5.21e-07 | 521 | 0.0098 | 0.0104 | 0.011 | 0.0118 | 0.0127 | 0.0139 | 0.0155 | 0.018 | 0.022 | 0.0311 | 0.0328 | 0.0347 | 0.0371 | 0.0401 | 0.0439 | 0.049 | 0.0565 | 0.069 | 0.0962 | 0.101 | 0.1067 | 0.1133 | 0.1214 | 0.1314 | 0.1443 | 0.1617 | 0.1872 | 0.2306
5.46e-07 | 546 | 0.0092 | 0.0097 | 0.0103 | 0.011 | 0.0118 | 0.013 | 0.0145 | 0.0167 | 0.0205 | 0.029 | 0.0305 | 0.0324 | 0.0346 | 0.0374 | 0.0409 | 0.0457 | 0.0527 | 0.0644 | 0.0898 | 0.0944 | 0.0997 | 0.1059 | 0.1135 | 0.123 | 0.1351 | 0.1516 | 0.1759 | 0.2174
5.72e-07 | 572 | 0.0086 | 0.009 | 0.0096 | 0.0102 | 0.011 | 0.0121 | 0.0135 | 0.0156 | 0.0191 | 0.027 | 0.0285 | 0.0302 | 0.0323 | 0.0349 | 0.0382 | 0.0427 | 0.0492 | 0.06 | 0.0839 | 0.0881 | 0.0931 | 0.099 | 0.1061 | 0.115 | 0.1265 | 0.1421 | 0.1652 | 0.2049
5.99e-07 | 599 | 0.008 | 0.0084 | 0.0089 | 0.0095 | 0.0103 | 0.0113 | 0.0126 | 0.0146 | 0.0178 | 0.0252 | 0.0266 | 0.0282 | 0.0301 | 0.0325 | 0.0356 | 0.0398 | 0.0459 | 0.056 | 0.0783 | 0.0823 | 0.087 | 0.0925 | 0.0992 | 0.1076 | 0.1184 | 0.1332 | 0.1551 | 0.1931
6.28e-07 | 628 | 0.0074 | 0.0078 | 0.0083 | 0.0089 | 0.0096 | 0.0105 | 0.0118 | 0.0136 | 0.0166 | 0.0235 | 0.0248 | 0.0263 | 0.0281 | 0.0303 | 0.0332 | 0.0371 | 0.0428 | 0.0523 | 0.0731 | 0.0769 | 0.0812 | 0.0864 | 0.0927 | 0.1006 | 0.1108 | 0.1248 | 0.1456 | 0.182
6.58e-07 | 658 | 0.0069 | 0.0073 | 0.0078 | 0.0083 | 0.009 | 0.0098 | 0.011 | 0.0127 | 0.0155 | 0.0219 | 0.0231 | 0.0245 | 0.0262 | 0.0283 | 0.031 | 0.0346 | 0.0399 | 0.0488 | 0.0683 | 0.0718 | 0.0759 | 0.0807 | 0.0867 | 0.0941 | 0.1037 | 0.1169 | 0.1367 | 0.1714
6.89e-07 | 689 | 0.0065 | 0.0068 | 0.0072 | 0.0077 | 0.0084 | 0.0091 | 0.0102 | 0.0118 | 0.0145 | 0.0204 | 0.0216 | 0.0229 | 0.0244 | 0.0264 | 0.0289 | 0.0323 | 0.0372 | 0.0455 | 0.0637 | 0.067 | 0.0709 | 0.0754 | 0.081 | 0.088 | 0.097 | 0.1095 | 0.1283 | 0.1614
7.22e-07 | 722 | 0.006 | 0.0064 | 0.0067 | 0.0072 | 0.0078 | 0.0085 | 0.0095 | 0.011 | 0.0135 | 0.0191 | 0.0201 | 0.0213 | 0.0228 | 0.0246 | 0.0269 | 0.0301 | 0.0347 | 0.0424 | 0.0595 | 0.0626 | 0.0662 | 0.0704 | 0.0757 | 0.0822 | 0.0908 | 0.1026 | 0.1203 | 0.1519
7.56e-07 | 756 | 0.0056 | 0.0059 | 0.0063 | 0.0067 | 0.0073 | 0.008 | 0.0089 | 0.0103 | 0.0126 | 0.0178 | 0.0187 | 0.0199 | 0.0213 | 0.023 | 0.0251 | 0.0281 | 0.0324 | 0.0396 | 0.0555 | 0.0584 | 0.0618 | 0.0658 | 0.0707 | 0.0768 | 0.0849 | 0.096 | 0.1129 | 0.143
7.92e-07 | 792 | 0.0052 | 0.0055 | 0.0059 | 0.0063 | 0.0068 | 0.0074 | 0.0083 | 0.0096 | 0.0117 | 0.0166 | 0.0175 | 0.0185 | 0.0198 | 0.0214 | 0.0234 | 0.0262 | 0.0302 | 0.0369 | 0.0518 | 0.0545 | 0.0577 | 0.0614 | 0.066 | 0.0718 | 0.0794 | 0.0899 | 0.1058 | 0.1346
8.3e-07 | 830 | 0.0049 | 0.0052 | 0.0055 | 0.0058 | 0.0063 | 0.0069 | 0.0077 | 0.0089 | 0.0109 | 0.0155 | 0.0163 | 0.0173 | 0.0185 | 0.02 | 0.0219 | 0.0244 | 0.0282 | 0.0345 | 0.0484 | 0.0509 | 0.0539 | 0.0574 | 0.0617 | 0.0671 | 0.0742 | 0.0841 | 0.0992 | 0.1266
8.7e-07 | 870 | 0.0046 | 0.0048 | 0.0051 | 0.0055 | 0.0059 | 0.0065 | 0.0072 | 0.0083 | 0.0102 | 0.0144 | 0.0152 | 0.0161 | 0.0172 | 0.0186 | 0.0204 | 0.0228 | 0.0263 | 0.0321 | 0.0452 | 0.0475 | 0.0503 | 0.0536 | 0.0576 | 0.0627 | 0.0694 | 0.0787 | 0.093 | 0.1191
9.11e-07 | 911 | 0.0043 | 0.0045 | 0.0048 | 0.0051 | 0.0055 | 0.006 | 0.0067 | 0.0078 | 0.0095 | 0.0135 | 0.0142 | 0.015 | 0.0161 | 0.0174 | 0.019 | 0.0213 | 0.0245 | 0.03 | 0.0421 | 0.0443 | 0.0469 | 0.05 | 0.0538 | 0.0586 | 0.0649 | 0.0737 | 0.0872 | 0.112
9.55e-07 | 955 | 0.004 | 0.0042 | 0.0044 | 0.0047 | 0.0051 | 0.0056 | 0.0063 | 0.0072 | 0.0089 | 0.0125 | 0.0132 | 0.014 | 0.015 | 0.0162 | 0.0177 | 0.0198 | 0.0229 | 0.028 | 0.0393 | 0.0414 | 0.0438 | 0.0467 | 0.0502 | 0.0547 | 0.0606 | 0.0689 | 0.0817 | 0.1053
1e-06 | 1000 | 0.0037 | 0.0039 | 0.0041 | 0.0044 | 0.0048 | 0.0052 | 0.0059 | 0.0068 | 0.0083 | 0.0117 | 0.0123 | 0.0131 | 0.014 | 0.0151 | 0.0165 | 0.0185 | 0.0213 | 0.0261 | 0.0367 | 0.0386 | 0.0409 | 0.0436 | 0.0469 | 0.0511 | 0.0567 | 0.0645 | 0.0765 | 0.099